## Gas Comps
AUGUSTINE FLUIDS DEPRESSURIZED TO ONE BAR
mol fractions | CO2 | CO | H2 | S2 | H2S | H2O | SO2 | O2 | sum
Shallow EQ Fluid | 0.1 | 0.00051257 | 0.0012828 | 0.082029 | 0.41431 | 0.35837 | 0.043505 | 2.2708e-15 | 1
Int EQ Fluid | 0.030028 | 0.00016158 | 0.0010177 | 0.17732 | 0.037143 | 0.1916 | 0.56272 | 7.3915e-14 | 1
Deep EQ Fluid | 0.045889 | 0.00034774 | 0.0019676 | 0.012321 | 0.0055568 | 0.3432 | 0.59072 | 1.6241e-11 | 1
Shallow degassing | 0.00040017 | 2.4765e-06 | 0.0054809 | 1.5822e-05 | 0.00067135 | 0.97752 | 0.015913 | 2.1847e-12 | 1
Int degassing | 0.00044351 | 2.3866e-06 | 0.0010999 | 0.19784 | 0.046038 | 0.2071 | 0.54748 | 6.2709e-14 | 1
Deep degassing | 0.0018477 | 1.4001e-05 | 0.0051824 | 0.00013288 | 0.0010616 | 0.90393 | 0.087831 | 3.3292e-11 | 1
mol%
Shallow EQ Fluid | 10 | 0.051257 | 0.12828 | 8.2029 | 41.4306 | 35.8365 | 4.3505 | 2.2708e-13 | 100
Int EQ Fluid | 3.0028 | 0.016158 | 0.10177 | 17.7324 | 3.7143 | 19.1603 | 56.2724 | 7.3915e-12 | 100
Deep EQ Fluid | 4.5889 | 0.034774 | 0.19676 | 1.2321 | 0.55568 | 34.3199 | 59.0719 | 1.6241e-09 | 100
Shallow degassing | 0.040017 | 0.00024765 | 0.54809 | 0.0015822 | 0.067135 | 97.7516 | 1.5913 | 2.1847e-10 | 100
Int degassing | 0.044351 | 0.00023866 | 0.10999 | 19.784 | 4.6038 | 20.7095 | 54.7482 | 6.2709e-12 | 100
Deep degassing | 0.18477 | 0.0014001 | 0.51824 | 0.013288 | 0.10616 | 90.393 | 8.7831 | 3.3292e-09 | 100
normalized major species only
Shallow EQ Fluid | 10.9088 | 0.055916 |  |  | 45.1959 | 39.0934 | 4.7459 |  | 100
Int EQ Fluid | 3.6545 | 0.019665 |  |  | 4.5204 | 23.319 | 68.4863 |  | 100
Deep EQ Fluid | 4.6555 | 0.035279 |  |  | 0.56373 | 34.8174 | 59.9282 |  | 100
Shallow degassing | 0.040238 | 0.00024902 |  |  | 0.067506 | 98.2919 | 1.6001 |  | 100
Int degassing | 0.055366 | 0.00029792 |  |  | 5.7471 | 25.8526 | 68.3446 |  | 100
Deep degassing | 0.18575 | 0.0014076 |  |  | 0.10673 | 90.876 | 8.8301 |  | 100
normalized major species with S as Stot | CO2 | CO | H2O | Stot | Sum
Shallow EQ Fluid | 10.9088 | 0.055916 | 39.0934 | 49.9418 | 100
Int EQ Fluid | 3.6545 | 0.019665 | 23.319 | 73.0068 | 100
Deep EQ Fluid | 4.6555 | 0.035279 | 34.8174 | 60.4919 | 100
Shallow degassing | 0.040238 | 0.00024902 | 98.2919 | 1.6676 | 100
Int degassing | 0.055366 | 0.00029792 | 25.8526 | 74.0917 | 100
Deep degassing | 0.18575 | 0.0014076 | 90.876 | 8.9368 | 100
MOLES
normalized SO2, CO2, H2O | SO2 | CO2 | H2O | Sum
Shallow EQ Fluid | 8.6686 | 19.9255 | 71.4059 | 100 |  |  | SURFACE GASES
Int EQ Fluid | 71.7436 | 3.8283 | 24.4281 | 100 |  |  | mol% SO2 | mol% CO2 | mol% H2O | H2O/CO2
Deep EQ Fluid | 60.2893 | 4.6835 | 35.0272 | 100 |  |  | 4.32 | 3.3 | 92.38 | 27.9939
Shallow degassing | 1.6012 | 0.040266 | 98.3585 | 100 |  | **using this value for plotting and matching - 10 Feb 2020 | 2.56 | 3.36 | 94.08 | 28
Int degassing | 72.5122 | 0.058742 | 27.4291 | 100 |  |  | 3.34 | 3.33 | 93.32 | 28.024
Deep degassing | 8.8396 | 0.18596 | 90.9744 | 100
SURFACE GAS FLUXES - t/d
MOL PROP OX | [6 empty] | Total flux | SO2 flux | CO2 flux | H2O flux
normalized SO2, CO2, H2O | SO2 | CO2 | H2O | Sum |  | t/d | 94000 | 4060.8 | 3158.4 | 88435.2 | *total gas flux from Valerie thesis
Shallow EQ Fluid | 555.3548 | 876.9198 | 1286.7346 | 2719.0093 |  | Mmol/day | 5042.7649 | 63.3856 | 71.7655 | 4907.6138
Int EQ Fluid | 4596.2526 | 168.4847 | 440.1942 | 5204.9315
Deep EQ Fluid | 3862.4348 | 206.1213 | 631.1897 | 4699.7458
Shallow degassing | 102.581 | 1.7721 | 1772.4208 | 1876.7738 |  |  | Deep contrib
Int degassing | 4645.4933 | 2.5852 | 494.2719 | 5142.3504 |  |  | mol% contrib | Total flux (T/d) | total dissolved volatiles wt% | T/day melt | R (Eqfliud/melt)
Deep degassing | 566.3106 | 8.1839 | 1639.359 | 2213.8535 |  | Shallow EQ | 12 | 11280 |  |  | 0.0039135
[6 empty] | Int EQ | 0 | 0
WT% | [5 empty] | Deep EQ | 0 | 0 |  |  | Exsolved volatile mass % (not incl. xtals)
normalized SO2, CO2, H2O | SO2 | CO2 | H2O | Sum |  | Shallow Degass | 62 | 58280 | 2.022 | 2882294.7577 | shallow | 0.38983
Shallow EQ Fluid | 20.4249 | 32.2514 | 47.3237 | 100 |  | Int Degass | 0 | 0 | 4.131 | 0
Int EQ Fluid | 88.3057 | 3.237 | 8.4573 | 100 |  | Deep Degass | 26 | 24440 | 4.25 | 575058.8235
Deep EQ Fluid | 82.1839 | 4.3858 | 13.4303 | 100
Shallow degassing | 5.4658 | 0.094422 | 94.4398 | 100 |  |  | All shallow
Int degassing | 90.3379 | 0.050273 | 9.6118 | 100 |  |  | mol% contrib | Total flux (T/d) | total dissolved volatiles wt% | T/day melt | R (Eqfliud/melt)
Deep degassing | 25.5803 | 0.36967 | 74.05 | 100 |  | Shallow EQ | 16 | 15040 |  |  | 0.0038514
[6 empty] | Int EQ | 0 | 0
[6 empty] | Deep EQ | 0 | 0 |  |  | Exsolved volatile mass % (not incl. xtals)
[6 empty] | Shallow Degass | 84 | 78960 | 2.022 | 3905044.5104 | shallow | 0.38367
[6 empty] | Int Degass | 0 | 0 | 4.131 | 0
[6 empty] | Deep Degass | 0 | 0 | 4.25 | 0
normalized Stot, CO2, H2O | Stot | CO2 | H2O | Sum
Shallow EQ Fluid | 49.9698 | 10.9149 | 39.1153 | 100
Int EQ Fluid | 73.0211 | 3.6552 | 23.3236 | 100
Deep EQ Fluid | 60.5133 | 4.6571 | 34.8296 | 100
Shallow degassing | 1.6676 | 0.040239 | 98.2921 | 100
Int degassing | 74.0919 | 0.055366 | 25.8527 | 100
Deep degassing | 8.9369 | 0.18576 | 90.8773 | 100

## Starting Comps
SHALLOW MELT
SiO2 | 71.16 |  | 0.1 | Table X. Magma compositions and inputs for thermodyanmic modeling
TiO2 | 0.97 |  | 900 |  |  |  |  | mol%
Al2O3 | 13.72 |  | 1000 |  | Shallow | Intermediate | Deep | Shallow | Intermediate | Deep
FeO | 4.03 |  | calc'd | Magma composition
Fe2O3 | 0 |  | QFM+1 | SiO2 | 71.16 | 75.86 | 54.92 | 71.2545 | 71.0028 | 51.5402
MnO | 0.12 |  |  | TiO2 | 0.97 | 0.44 | 0.62 | 0.73929 | 0.31346 | 0.44287
MgO | 0.9 |  |  | Al2O3 | 13.72 | 12.81 | 14.62 | 8.1923 | 7.1497 | 8.1816
CaO | 3.13 |  |  | FeO | 4.03 | 2.08 | 6.86 | 3.4147 | 1.6474 | 5.4477
Na2O | 3.37 |  |  | Fe2O3 | 0 | 0 | 0 | 0 | 0 | 0
K2O | 2.06 |  |  | MnO | 0.12 | 0.08 | 0.16 | 0.10364 | 0.064585 | 0.12951
P2O5 | 0.23 |  |  | MgO | 0.9 | 0.41 | 5.89 | 1.3596 | 0.57896 | 8.3393
H2O | 2 |  |  | CaO | 3.13 | 2.09 | 10.33 | 3.3979 | 2.1208 | 10.5102
CO2 | 0.002 |  |  | Na2O | 3.37 | 3.78 | 2.04 | 3.3102 | 3.4706 | 1.878
S | 0.02 |  |  | K2O | 2.06 | 0.99 | 0.61 | 1.3314 | 0.59807 | 0.36949
|  |  |  | P2O5 | 0.23 | 0.14 | 0.15 | 0.098651 | 0.056129 | 0.060298
INTERMEDIATE MELT |  | THERMO INPUTS |  | H2O | 2 | 4.1 | 4 | 6.757 | 12.9478 | 12.6656
SiO2 | 75.86 | XCO2 | 0.1 | CO2 | 0.002 | 0.011 | 0.02 | 0.0027673 | 0.014227 | 0.025936
TiO2 | 0.44 | TEMP | 970 | S | 0.02 | 0.02 | 0.23 | 0.037973 | 0.035495 | 0.40928
Al2O3 | 12.81 | PRESS | 3000
FeO | 2.08 | fH2O | calc'd | Thermodynamic inputs |  |  |  | 6.7978 | 12.9975 | 13.1008 | total moles volatiles
Fe2O3 | 0 | fO2 | QFM+1 | XCO2 | 0.1 | 0.1 | 0.1
MnO | 0.08 |  |  | T (°C) | 900 | 970 | 970
MgO | 0.41 |  |  | P (bars) | 1000 | 3000 | 3000
CaO | 2.09 |  |  | fH2O | calc'd | calc'd | calcd
Na2O | 3.78 |  |  | fO2 | QFM+1 | QFM+1 | QFM+1
K2O | 0.99
P2O5 | 0.14
H2O | 4.1
CO2 | 0.011
S | 0.02
DEEP MELT |  | THERMO INPUTS
SiO2 | 54.92 | XCO2 | 0.1
TiO2 | 0.62 | TEMP | 970
Al2O3 | 14.62 | PRESS | 3000
FeO | 6.86 | fH2O | calcd
Fe2O3 | 0 | fO2 | QFM+1
MnO | 0.16
MgO | 5.89
CaO | 10.33
Na2O | 2.04
K2O | 0.61
P2O5 | 0.15
H2O | 4
CO2 | 0.02
S | 0.23

## Linear Regression
normalized Stot, CO2, H2O | Shallow EQ Fluid | Int EQ Fluid | Deep EQ Fluid | Shallow degassing | Int degassing | Deep degassing | Surface Gas
Stot | 49.9698 | 73.0211 | 60.5133 | 1.6676 | 74.0919 | 8.9369 | 4.32
CO2 | 10.9149 | 3.6552 | 4.6571 | 0.040239 | 0.055366 | 0.18576 | 3.3
H2O | 39.1153 | 23.3236 | 34.8296 | 98.2921 | 25.8527 | 90.8773 | 92.38
normalized SO2, CO2, H2O
| Shallow_EQ | Int_EQ | Deep_EQ | Shallow_degass | Int_Degass | Deep_Degass | Surface Gas
SO2 | 8.6686 | 71.7436 | 60.2893 | 1.6012 | 72.5122 | 8.8396 | 3.34
CO2 | 19.9255 | 3.8283 | 4.6835 | 0.040266 | 0.058742 | 0.18596 | 3.33
H2O | 71.4059 | 24.4281 | 35.0272 | 98.3585 | 27.4291 | 90.9744 | 93.32